## 汇总表
智能化工程量清单 工程名称：滁州市中西合结合医院食堂综合楼弱电
序号 | 分项工程名称 | 金额（元）
1 | 计算机网络系统 | 0
2 | 视频监控系统 | 0
3 | 综合布线系统 | 0
4 | 安装调试及售后服务
投标总价 |  | 0

## 计算机网络
计算机网络
序号 | 型号 | 材料名称 | 技术参数 | 品牌 | 单位 | 数量 | 综合单价 | 小计
1 | S5500V2-24P-SI | 汇聚交换机 | 24个10/100/1000Base-T自适应以太网口，2个千兆 SFP端口，2个万兆SFP+口； | 华三 | 台 | 1
2 | SS5110-28P-SI | 24口接入交换机 | 以太网交换机主机(24GE+4SFP,交流供电) | 华三 | 台 | 9
A |  | 材料及设备合计：A

## 视频监控系统
视频监控系统
序号 | 材料名称 | 技术参数 | 品牌 | 单位 | 数量 | 综合单价 | 小计 | 备注
一.前端设备
1 | 高清半球 | 1080P(200万)，1/3''CMOS，ICR日夜型海螺形网络摄像机，PoE功能、红外30米(2.8mm、4mm、6mm镜头) | 海康 | 台 | 84 |  |  | 支持POE供电
2 | 高清枪机 | 200万1/3” CMOS ICR日夜型筒形网络摄像机，红外30米，带PoE功能、塑胶外壳,H.265编码（4mm、6mm焦段）Champion系列 | 海康 | 台 | 8 |  |  | 支持POE供电
3 | 高清球机 | 1080P红外高清网络球机，1/2.8"CMOS，22倍光学变倍，30帧编码，100米红外距离，仰角-15°，支持Micro SD卡，-40℃~65℃，网口6000V防雷设计，IP66防护等级，支持音频和报警接口，H.265编码 | 海康 | 台 | 1 |  |  | 含支架
4 | 电梯专用摄像机 | 1080P(200万)，1/3''CMOS，ICR日夜型金属防暴护罩半球形网络摄像机，防水、防雷、带PoE供电，SD卡，红外30米(2.8mm、4mm、6mm） H.265编码，带音频报警接口，IK10 | 海康 | 台 | 4 |  |  | 防爆摄像机 IK10等级
5 | 球机支架 | 国标 | 海康 | 台 | 1
6 | 枪机支架 | 国标 | 海康 | 台 | 8
7 | 硬盘录像机 | 应支持1200万（4000×3000）分辨率的IPC接入和存储：并支持4K（3840×2160）及以下分辨率的IPC接入、解码预览及存储 支持人脸检测回放功能，当人脸测试功能触发后，能以列表方式显示相关图片，并备份相关图片与录像；支持行为检测回放功能，当越界检测、区域入侵发生后，能以列表方式显示相关图片，并备份相关图片与录像 应具备1个DC12V电源输出接口，应支持不低于两个光口, 提供公安部权威机构产品检测报告复印件。 支持不低于4个USB3.0接口 支持不少于16个SATA3.0接口，2个Mini SAS储存扩展接口 最大支持10TB硬盘、硬盘热插拔，可对摄像机分配不同的储存空间 | 海康 | 台 | 4 |  |  | 6盘位，32路IPC接入
8 | 显示器 | 50寸视频显示格式2160P 4K分辨率 2个HDMI接口 LED发光二极管 | 海信 | 台 | 4 |  |  | 含挂架
9 | 操作台 | 可组合 落地安装 |  | 台 | 1
10 | 插排线 | 6位带开关 16A 2500W | 公牛 | 个 | 6
11 | HDMI高清线 | 5米 | 秋叶原 | 根 | 4
12 | 监控硬盘 | 监控专用 | 希捷、西数 | 台 | 18
13 | POE接入交换机 | 24*10/100/1000Base-T以太网端口，4*100/1000 Base-X SFP光口；支持PoE+，整机最大输出:190W，端口最大输出：30W；19英寸标准机架式 | TP-LINK | 台 | 7
A

## 综合布线系统
综合布线系统
序号 | 材料名称 | 技术参数 | 品牌 | 单位 | 数量 | 综合单价 | 小计
1 | 4对六类非屏蔽网线 | 符合标准：ISO/IEC 11801：2008；IEC 61156-5-2009；TIA /EIA- 568-C.2 通过标准250MHz带宽测试要求 可扩展到550MHz带宽 单根导体直流电阻：≤9.0Ω/100m 额定传输速率(NVP)：68% 电缆对数：4对 十字骨架材料：PE混合物 导体材料：无氧圆铜（纯度99.99%） 导体线规：23AWG 绝缘材料：HDPE 屏蔽方式：U/UTP 电缆外径：6.3±0.3mm 外护套材料：PVC或LSZH低烟无卤阻燃或PE阻水 工作温度：-20℃～+60℃ 交货长度（米/盘）：305米/箱 包装方式: 箱装 最小弯曲半径：10倍电缆外径 | 一舟 | 米 | 14000
2 | 单口墙上型面板 | 1) 86 型单口，与RJ45 模块配套 2) 材料：优质工程塑料ABS 3) 带有防尘盖，防止灰尘 4) 带有标识条，方便编号管理和维护使用 5) 组合式结构，前后双层面板设计 6) 颜色：瓷白色 | 一舟 | 个 | 44
3 | 双口墙上型面板 | 1) 86 型双口，与RJ45 模块配套 2) 材料：优质工程塑料ABS 3) 带有防尘盖，防止灰尘 4) 带有标识条，方便编号管理和维护使用 5) 组合式结构，前后双层面板设计 6) 颜色：瓷白色 | 一舟 | 个 | 88
4 | 六类非屏蔽信息模块 | 符合标准：ISO/IEC 11801:2008；YD/T 926.3-2009；TIA /EIA- 568-C.2 IDC 采用45度自锁式结构交叉设计 IDC材料：磷青铜 金针：磷青铜表面镀金 防尘盖：透明PC材料 插头与插座插合次数：≥1000次 导线端接次数：≥250次 打线方式：110工具端接方式，兼容T568A/B两种端接方式 卡接导体线规：22~26AWG | 一舟 | 个 | 132
5 | 鸭嘴跳线 | 1)采用多股电缆结构，跳线柔软，易弯曲不易折断 2)水晶头压接簧片镀金，确保优异性能； 3)渐变型受力原理的加长护套，防滑抗拉，保证一定的弯曲半径 4)护套材料：聚氯乙烯(PVC) 5)绝缘材料：HDPE 6)导体材料：无氧圆铜(纯度99.99%),多股绞合线 7)插头材料：阻燃透明聚碳酸酯 8)插头护套：聚氯乙烯(PVC) 9)簧片材料：磷青铜表面镀金 10)插头与插座的插合次数≥1000 次 11)使用温度：-20℃～+60℃ | 一舟 | 根 | 88
6 | 4对六类非屏蔽软跳线（3米，蓝） | 1.结构：必须为采用7股多芯软线构成； 2.阻燃：应符合UL的CM级别以上的阻燃等级； 3.规格：100%制造厂商生产，并经过严格测试； 4.水晶头铜片镀金50u Inch,具有良好的抗氧化及导通性能； 5.保护：为避免插头后端的性能受损，在跳线两端的RJ45插头上设有保护结构； 6.标准：数据级跳线的型式应符合TIA568-C.2六类标准； 7.长度：备用多种长度以适合实际环境（最低长度不低于1米）； 8.颜色：可提供蓝、绿、灰、橙、红、黄六种颜色； 9.物理带宽：≥250MHz； | 一舟 | 个 | 100
7 | 3类25对大对数电缆 | 1.敷设方式：桥架，管道； 2.护套材料：PVC级别的线缆； 3.线缆外径（25/50/100对）：13.0/15.0/22.0mm； 4.固定时弯曲半径：≥100mm，牵引时弯曲半径：≥130mm； 5.燃烧性能：符合UL1666、UL1581； 6.符合标准：YD/T 926.2-2009，GB 50311-2007，ISO/IEC11801-2002 ed2.0，IEC 61156-5，ANS/TIA-568-C.2，EN 50173-2007； | 一舟 | 米 | 300
8 | 24口六类非屏蔽配线架 | 3)机架式安装；背面2个以上光缆固定PG头，盒内配置光缆固定柱和光纤熔接盒； 4) 2)光纤和尾纤弯曲半径不小于30mm； 3)材料：优质冷扎钢板； 5)端口数量：24位； 5)端口类型： SC、ST、LC双工可选； 6)表面处理：静电喷塑； 7)表面颜色：白色； | 一舟 | 个 | 10
9 | 1U水平单面理线器 | 金属材质 44mm高度 | 一舟 | 个 | 10
10 | 电梯监控随行线 | 1、４组双交6类可移动网线，2、钢丝：1.2ｍｍ2根抗拉性优钢丝；３、专业电梯加强型ＰＶＣ外皮。 | 一舟 | 米 | 80
10 | ＲＶＶ２＊1.0电源线 | 国标 | 一舟 | 米 | 300
10 | 六类非屏蔽跳线,1米 | 1)采用多股电缆结构，跳线柔软，易弯曲不易折断 2)水晶头压接簧片镀金，确保优异性能； 3)渐变型受力原理的加长护套，防滑抗拉，保证一定的弯曲半径 4)护套材料：聚氯乙烯(PVC) 5)绝缘材料：HDPE 6)导体材料：无氧圆铜(纯度99.99%),多股绞合线 7)插头材料：阻燃透明聚碳酸酯 8)插头护套：聚氯乙烯(PVC) 9)簧片材料：磷青铜表面镀金 10)插头与插座的插合次数≥1000 次 11)使用温度：-20℃～+60℃ | 一舟 | 根 | 100
11 | 机架式100对110大对数配线架 | 规格：100对，高密集度； 安装方式：19英寸机柜式安装； 卡接线规范围：22－26AWG； 标签：带标准标签； 连接块：满配 5对连接块； 其他要求：可配置原厂理线器，自带打线色谱 | 一舟 | 个 | 5
12 | 标准机柜（9U) | 挂墙柜；颜色黑色组合色 | 图腾 | 个 | 4
13 | 标准机柜(42U) | 1、钢化玻璃，高档不易碎；2、颜色黑色。整体高档雅观符合机房。环境*符合19标准。*前面钢化玻璃后门网孔。 | 图腾 | 个 | 2
14 | 辅材 | 水晶头、防水胶布、PVC管及线槽等辅材 | 国产 | 项 | 1
A | 材料设备合计：A